## DATOS
LECTURA DE DATOS
Número de Nudos : | 4
Número de Secciones : | 2
Número de Materiales : | 1
Número de Elementos : | 3
Número de Nudos Restringidos : | 2
Número de Fuerzas Externas : | 3
Número de Asentamientos : | 0

## NUDOS
Número de Nudos : |  | 4
INICIO | 8 | C8 | C8:D11
FINAL | 11 | D11
Nudo | X (m) | Y (m)
1 | 0 | 0
2 | 0 | 3
3 | 6 | 3
4 | 10 | 0
--
--
--
--
--
--
--
--
--
--
--

## SECCIONES
Número de Secciones : |  | 2
INICIO | 8 | C8 |  | C8:D9
FINAL | 9 | D9
Secciones | Área | Inercia | b | h
1 | 0.48 | 0.0256 | 0.6 | 0.8
2 | 0.32 | 0.017067 | 0.4 | 0.8
--
--
--
--
--
--
--
--
--
--
--
--
--

## MATERIALES
Número de Materiales : |  | 1
INICIO | 8 | C8 | C8:C8
FINAL | 8 | C8
Materiales | E (kPa)
1 | 20000000
--
--
--
--
--
--
--
--
--
--
--
--
--
--

## ELEMENTOS
Número de Elementos : |  | 3
INICIO | 8 | C8 |  | C8:F10
FINAL | 10 | F10
Elemento | Ni | Nf | Sección | Material
1 | 1 | 2 | 1 | 1
2 | 2 | 3 | 2 | 1
3 | 3 | 4 | 1 | 1
--
--
--
--
--
--
--
--
--
--
--
--

## RESTRICCIONES
Número de Nudos Restringidos : |  | 2
INICIO | 8 | C8 |  | C8:E11
FINAL | 11 | E11
Nudo | x | y | θ
1 | 1 | 1 | 1 | 1
2 | 0 | 0 | 0
3 | 0 | 0 | 0
4 | 1 | 1 | 0 | 1
--
--
--
--
--
--
--
--
--
--
--

## FUERZAS
Número de Fuerzas Externas : |  | 3
INICIO | 8 | C8 |  | C8:E11
FINAL | 11 | E11
Nudo | Fx | Fy | M
1 | 0 | 0 | 0
2 | 180 | 0 | 0
3 | 0 | -90 | 0
4 | 0 | -90 | 0
--
--
--
--
--
--
--
--
--
--
--

## ASENTAMIENTOS
Número de Asentamientos : |  | 0
INICIO | 8 | C8 | C8:D11
FINAL | 11 | D11
Nudo | X | Y
1 | 0 | 0
2 | 0 | 0
3 | 0 | 0
4 | 0 | 0
--
--
--
--
--
--
--
--
--
--
--